## Sheet1
MT3608 BOOST | [8 empty] | RISET
| Vref | 0.6 | V
| R2 (fixed) | 2.2 | kOhm
| Vout | 0.6 | 5.5 | 12
| R1 | 0 | 17.9667 | 41.8
[9 empty] | Kset | 540
| R1 | 50 | 18 |  | 10 | 60 |  |  | Riset | 1500
| R2 | 2.2 | 2.2 |  | 2.2 | 2.2 |  |  | Iout | 0.36 | A
| Vout | 14.2364 | 5.5091 |  | 3.3273 | 16.9636
E-FUSE
[7 empty] | Vin(min) | 3 | (input)
[7 empty] | Vin(max) | 15.8 | (input)
[7 empty] | Vuvlo(f) | 1.1
[7 empty] | Vovlo(r) | 1.2
[7 empty] | R3 | 10 | (input)
[7 empty] | R1+R2 | 121.6667 |  | Used
[7 empty] | R2 | 38.2778 |  | 38.3 | 33+5.1
[7 empty] | R1 | 83.3889 |  | 82.5 | 43+43
[7 empty] | R1+R2+R3 | 131.6667 |  | 130.8
Check:
[9 empty] | Vuvlo(c) | 1.1078
[9 empty] | Vovlo(c) | 1.208
Set V:
[9 empty] | Vin(min) | 2.9789
[9 empty] | Vin(max) | 15.696
[5 empty] | ILIM | RLIM
[5 empty] | 0.5 | 1847.3813
[5 empty] | 1.5 | 606.5287
[5 empty] | Rlim | Ilim
[5 empty] | 1800 | 0.51287
[5 empty] | 560 | 1.6237