## Sheet1
|  | V_in_mV | 1480
V_BATT MEASURE
SOFTWARE |  | V_in_V | 1.48
|  | R1 | 10000
|  | R2 | 3300
5.9648
|  | offset | 290
|  | V_Batt | 6.2548
Switching Boost Circuit: | [7 empty] | RPROG | IB
[8 empty] | 10 | 80
[8 empty] | 5 | 160
[8 empty] | 1.2 | 580
[8 empty] | 0.75 | 900
[8 empty] | 0.68 | 1000
[5 empty] | R1 | 803.01
[8 empty] | Ibat | 250 | 216.7183
[8 empty] | Rprog | 2.8 | 3.23
0.68
2.12
[9 empty] | 0.68 | 2.55
| R1 | 806 | 801.97 | 810.03 | 0.5%
| R2 | 100 | 99.5 | 100.5 | 0.5%
| Vref | 0.598 | 0.596 | 0.6
| Vo | 5.4179 | 5.352 | 5.4846 | V
|  |  |  | I_Lim_sw | 3.7 | A | Valley current limit
|  |  |  | Iout(CL) | 2.6454 | A
|  |  |  | Vin | 3.6 | 3 | 4.2
|  |  |  | efficiency | 0.9
|  |  |  | Vout | 5.4179
|  |  |  | D | 0.40198
[10 empty] | capacity | 550 | mAhr
[10 empty] | discharge rate | 0.1 | mA
[10 empty] | hours | 5500 | hr
[10 empty] | days | 229.1667 | days
|  |  |  | Iout | 0.05
|  |  |  | IL(DC) | 0.083609 | A
|  |  |  | L | 1e-06 | H
|  |  |  | fSW | 1000000 | Hz
|  |  |  | I_L(P-P)_ripple | 1.4471 | A
|  |  |  | IL(P) | 1.5307 | A
|  |  |  | L | 8.347e-07 | H
|  |  |  | = | 0.8347 | uH
|  |  |  | Required | 1.0851 | uH
|  |  |  | Selected | 1 | uH
|  |  |  | Vout_ripple | 0.001 | V
|  |  |  | = | 1 | mV | Designed
|  |  |  | Cout | 2.0099e-05 | F
|  |  |  | = | 20.099 | uF